## Troškovnik_2022
KGZ Troškovnik 2022. Mrežna oprema
Artikl | Minimalni tehnički zahtjevi | Ako se nudi jednakovrijedan proizvod, potrebno je popuniti i retke sa teh.karakteristikama | Količina (kom.) | Jedinična cijena | Cijena bez PDV-a
1 | 2 | 3 | 4 | 5 | 6 (4*5)
1. Server (kao Dell PowerEdge T150 ili jednakovrijedan proizvod) | Naziv proizvođača i oznaka modela |  | 8 | 0 | 0
Intel Xeon E-2314 2.8GHz, 8M Cache, 4C/4T, Turbo (65W), 3200 MT/s
16GB UDIMM, 3200MT/s, ECC
2x 2TB Hard Drive SATA 6Gbps 7.2K 512n 3.5in Cabled
PERC H355 Adapter, Full Height
DVD+/-RW SATA Internal
Trusted Platform Module 2.0 V3
On-Board LOM
Power Saving BIOS Settings
Jamstvo: 36 mjeseci
Artikl | Specifikacije koje moraju biti zadovoljene | Ako se nudi jednakovrijedan proizvod, potrebno je popuniti i retke sa teh.karakteristikama | Količina (kom.) | Jedinična cijena | Cijena bez PDV-a
1 | 2 | 3 | 4 | 5 | 6 (4*5)
2. Mrežni switch (kao Mikrotik CRS354-48G-4S+2Q+RM ili jednakovrijedan proizvod) | Naziv proizvođača i oznaka modela |  | 1 | 0 | 0
Arhitektura: MIPSBE
Procesor: QCA9531
Broj jezgri procesora: 1
Nazivna frekvencija procesora: 650 MHz
Dimenzije: 297 x 443 x 44 mm
Router OS licence: 5
Operativni sustav: RouterOS / SwitchOS
Količina RAM-a: 64 MB
Kapacitet pohrane: 16 MB
Vrsta memorije: FLASH
MTBF: cca.200'000 sati na 25C
Temperatura okoline: -20°C do 60°C
Jamstvo: 24 mjeseca
Artikl | Specifikacije koje moraju biti zadovoljene | Ako se nudi jednakovrijedan proizvod, potrebno je popuniti i retke sa teh.karakteristikama | Količina (kom.) | Jedinična cijena | Cijena bez PDV-a
1 | 2 | 3 | 4 | 5 | 6 (4*5)
3. Mrežni switch (kao Mikrotik CRS326-24G-2S+RM ili jednakovrijedan proizvod) | Naziv proizvođača i oznaka modela |  | 1 | 0 | 0
Arhitektura: ARM 32bit
CPU: 98DX3236
Broj jezgri procesora: 1
Nazivna frekvencija procesora: 800 MHz
Dimenzije: 443 x 144 x 44 mm
Router OS licence: 5
Operativni sustav: RouterOS / SwitchOS
Količina RAM-a: 512 MB
Kapacitet pohrane: 16 MB
Vrsta memorije: FLASH
MTBF: cca.200'000 sati na 25C
Temperatura okoline: -20°C do 60°C
Jamstvo: 24 mjeseca
Artikl | Specifikacije koje moraju biti zadovoljene | Ako se nudi jednakovrijedan proizvod, potrebno je popuniti i retke sa teh.karakteristikama | Količina (kom.) | Jedinična cijena | Cijena bez PDV-a
1 | 2 | 3 | 4 | 5 | 6 (4*5)
4. Kablovi sa SFP adapterima (kao Mikrotik XS+DA0001 ili jednakovrijedan proizvod) | Naziv proizvođača i oznaka modela |  | 6 | 0 | 0
Duljina kabela: 1m
Propusnost: 1G / 10G / 25G
Jamstvo: 12 mjeseci
Artikl | Specifikacije koje moraju biti zadovoljene | Ako se nudi jednakovrijedan proizvod, potrebno je popuniti i retke sa teh.karakteristikama | Količina (kom.) | Jedinična cijena | Cijena bez PDV-a
1 | 2 | 3 | 4 | 5 | 6 (4*5)
5. Router (kao Mikrotik RB760iGS ili jednakovrijedan proizvod) | Naziv proizvođača i oznaka modela |  | 6 | 0 | 0
Arhitektura: MMIPS
Procesor: MT7621A
Broj jezgri procesora: 2
Nazivna frekvencija procesora: 880 MHz
Dimenzije: 113 x 89 x 28 mm
RouterOS licence: 4
Operativni sustav: RouterOS
Količina RAM-a: 256 MB
Kapacitet pohrane: 16 MB
Vrsta memorije: FLASH
MTBF: cca.100'000 sati na 25C
Temperatura okoline: -40°C do 70°C
Ipsec: hardversko ubrzanje
Jamstvo: 24 mjeseca
Artikl | Specifikacije koje moraju biti zadovoljene | Ako se nudi jednakovrijedan proizvod, potrebno je popuniti i retke sa teh.karakteristikama | Količina (kom.) | Jedinična cijena | Cijena bez PDV-a
1 | 2 |  | 4 | 5 | 6 (4*5)
6. Access Point (kao Mikrotik RBcAPGi-5acD2nD-XL ili jednakovrijedan proizvod) | Naziv proizvođača i oznaka modela |  | 6 | 0 | 0
Arhitektura: ARM 32bit
Procesor: IPQ-4018
Broj jezgri procesora: 4
Nazivna frekvencija procesora: automatski izbor od 488 do 896 MHz
Dimenzije: 185 x 85 x 30 mm
RouterOS licence: 4
Operativni sustav: RouterOS
Količina RAM-a: 128 GB
Kapacitet pohrane: 16 MB
Vrsta memorije: FLASH
MTBF: cca.100'000 sati na 25C
Temperatura okoline: -40°C do 70°C
Ipsec: hardversko ubrzanje
Jamstvo: 24 mjeseca
Artikl | Specifikacije koje moraju biti zadovoljene | Ako se nudi jednakovrijedan proizvod, potrebno je popuniti i retke sa teh.karakteristikama | Količina (kom.) | Jedinična cijena | Cijena bez PDV-a
1 | 2 |  | 4 | 5 | 6 (4*5)
7. Access Point - outdoor (kao Mikrotik RBwAPG-5HacD2HnD ili jednakovrijedan proizvod) | Naziv proizvođača i oznaka modela |  | 9 | 0 | 0
Arhitektura: ARM 32bit
Procesor: IPQ-4018
Broj jezgri procesora: 4
Nazivna frekvencija procesora: automatski izbor od 488 do 896 MHz
Dimenzije: 185 x 85 x 30 mm
RouterOS licence: 4
Operativni sustav: RouterOS
Količina RAM-a: 128 GB
Kapacitet pohrane: 16 MB
Vrsta memorije: FLASH
MTBF: cca.100'000 sati na 25C
Temperatura okoline: -40°C do 70°C
Ipsec: hardversko ubrzanje
Jamstvo: 24 mjeseca
Artikl | Specifikacije koje moraju biti zadovoljene | Ako se nudi jednakovrijedan proizvod, potrebno je popuniti i retke sa teh.karakteristikama | Količina (kom.) | Jedinična cijena | Cijena bez PDV-a
1 | 2 |  | 4 | 5 | 6 (4*5)
8. Access Point - 5G (kao Mikrotik D53G-5HacD2HnD-TC&RG502Q-EA ili jednakovrijedan proizvod) | Naziv proizvođača i oznaka modela |  | 1 | 0 | 0
Arhitektura: ARM 32bit
Procesor: IPQ-4019
Broj jezgri procesora: 4
Nazivna frekvencija procesora: 716 MHz
Dimenzije: 240 x 156 x 44 mm
RouterOS licence: 4
Operativni sustav: RouterOS
Količina RAM-a: 256 GB
Kapacitet pohrane: 16 MB
Vrsta memorije: FLASH
MTBF: cca.200'000 sati na 25C
Temperatura okoline: -40°C do 70°C
Ipsec: hardversko ubrzanje
Jamstvo: 24 mjeseca
Artikl | Specifikacije koje moraju biti zadovoljene | Ako se nudi jednakovrijedan proizvod, potrebno je popuniti i retke sa teh.karakteristikama | Količina (kom.) | Jedinična cijena | Cijena bez PDV-a
1 | 2 |  | 4 | 5 | 6 (4*5)
9. Stolni plošni skener u boji A4 (kao Canon LiDE 400 ili jednakovrijedan proizvod) | Naziv proizvođača i oznaka modela |  | 6 | 0 | 0
Element skeniranja: CIS
Rezolucija 4800 x 4800 dpi
Sučelje: USB tipC
Dubina uzorka: 48-bitni ulaz -> 48/24-bitni izlaz
Brzina pregleda: max. 7s
Dimenzije: max.250 × 370 × 40 mm Masa: max.2kg
Jamstvo: 12 mjeseca
Artikl | Specifikacije koje moraju biti zadovoljene | Ako se nudi jednakovrijedan proizvod, potrebno je popuniti i retke sa teh.karakteristikama | Količina (kom.) | Jedinična cijena | Cijena bez PDV-a
1 | 2 |  | 4 | 5 | 6 (4*5)
10. Vanjski disk (kao WD Purple 8TB ili jednakovrijedan proizvod) | Naziv proizvođača i oznaka modela |  | 3 | 0 | 0
Dimenzija: 3,5"
Kapacitet: 8TB
Brzina vrtnje: 5640 okr/min
Međuspremnik: 128MB
Sučelje: SATA III 6GB/s
Dimenzije: 147mm x 101.6mm x 26.1mm
Buka: 25 dBA (Idle mod), 30 dBA (Seek average)
Jamstvo: 36 mjeseci
Artikl | Specifikacije koje moraju biti zadovoljene | Ako se nudi jednakovrijedan proizvod, potrebno je popuniti i retke sa teh.karakteristikama | Količina (kom.) | Jedinična cijena | Cijena bez PDV-a
1 | 2 |  | 4 | 5 | 6 (4*5)
11. Neprekidno napajanje (kao C-Lion Innova G2 2k ili jednakovrijedan proizvod) | Naziv proizvođača i oznaka modela |  | 8 | 0 | 0
Kapacitet: 2000 VA / 1800 W
Ulazni naponski raspon: 100 ~ 300 Vac
Nazivna ulazna frekvencija: 50Hz / 60Hz
Faktor izlazne snage: 0,9
Nazivni izlazni napon: 220/230/240V AC
Nominalna izlazna frekvencija: 50Hz / 60Hz
Izlazni valni oblik: Čisti sinusni val
Komunikacija: USB / SNMP / AS400 / Relay kartica / EPO
|  |  |  | Ukupan iznos bez PDV-a: | 0
________________________________
| (pečat, čitko ime i prezime ovlaštene osobe) |  |  | PDV: | 0
|  |  |  | Ukupan iznos s PDV-om: | 0
________________________________
(potpis ovlaštene osobe)